## Sheet1
Frequency(Hz) | Output Power(Watt) | B(Tesla) | J(A/mm^2) | Acore.Awindow(cm^4) | Core Model | Wa of model (cm^2) | Ac of model (cm^2) | A_L(nH/Turn) | N_secondary | N_primary | Lm(mH) | I_sec,rms(A)(D=0.45) | I_pri,rms(?)(A)(D=0.45) | A_sec,cable(mm^2)(D=0.45) | A_pri,cable(mm^2)(D=0.45) | Secondary Cable | Primary Cable | Secondary Cable Area(mm^2) | Primary Cable Area(mm^2) | kcu | MLT(mm) | R_secondary(Ω) | R_primary(Ω) | P_CopperLoss(W) | P_CoreLoss(W) | ΔIL(A) | Δvo(V) | Inductor(H)(D=0.3) | Capacitor(F)(D=0.3)
D: 0.3<D<0.45 | N2/N1=40/9
10000 | 48 | 0.2 | 4 | 1.2 | 00K4022E090 | 2.76 | 2.37 | 280 | 28.1294 | 6.3291 | 0.22155 | 0.82158 | 2.5386 | 0.2054 | 0.63465 | 22AWG | 19AWG | 0.326 | 0.653 | 0.096399 | 58 | 0.086372 | 0.0096948 | 0.24156 | 3.728 | 0.03 | 1.44 | 0.032 | 1.3021e-07
20000 | 48 | 0.2 | 4 | 0.6 | 00K4022E090 | 2.76 | 2.37 | 280 | 14.0647 | 3.1646 | 0.055388 | 0.82158 | 2.5386 | 0.2054 | 0.63465 | 22AWG | 19AWG | 0.326 | 0.653 | 0.0482 | 58 | 0.043186 | 0.0048474 | 0.12078 | 3.728 | 0.03 | 1.44 | 0.016 | 6.5104e-08
30000 | 48 | 0.2 | 4 | 0.4 | 00K4022E090 | 2.76 | 2.37 | 280 | 9.3765 | 2.1097 | 0.024617 | 0.82158 | 2.5386 | 0.2054 | 0.63465 | 22AWG | 2x22AWG | 0.326 | 0.652 | 0.032118 | 58 | 0.028791 | 0.0032389 | 0.080614 | 3.728 | 0.03 | 1.44 | 0.010667 | 4.3403e-08
40000 | 48 | 0.2 | 4 | 0.3 | 00K4022E090 | 2.76 | 2.37 | 280 | 7.0323 | 1.5823 | 0.013847 | 0.82158 | 2.5386 | 0.2054 | 0.63465 | 22AWG | 2x22AWG | 0.326 | 0.652 | 0.024088 | 58 | 0.021593 | 0.0024292 | 0.06046 | 3.728 | 0.03 | 1.44 | 0.008 | 3.2552e-08
50000 | 48 | 0.2 | 4 | 0.24 | 00K4022E090 | 2.76 | 2.37 | 280 | 5.6259 | 1.2658 | 0.0088621 | 0.82158 | 2.5386 | 0.2054 | 0.63465 | 23AWG | 3x23AWG | 0.258 | 0.774 | 0.017618 | 58 | 0.02179 | 0.0016343 | 0.050481 | 3.728 | 0.03 | 1.44 | 0.0064 | 2.6042e-08
60000 | 48 | 0.2 | 4 | 0.2 | 00K4022E090 | 2.76 | 2.37 | 280 | 4.6882 | 1.0549 | 0.0061543 | 0.82158 | 2.5386 | 0.2054 | 0.63465 | 24AWG | 4x24AWG | 0.205 | 0.82 | 0.013232 | 58 | 0.022895 | 0.0012879 | 0.047508 | 3.728 | 0.03 | 1.44 | 0.0053333 | 2.1701e-08
10000 | 48 | 0.2 | 4 | 1.2 | 00K3515E090 | 1.51 | 0.84 | 130 | 79.3651 | 17.8571 | 0.81885 | 0.82158 | 2.5386 | 0.2054 | 0.63465 | 22AWG | 19AWG | 0.326 | 0.653 | 0.49714 | 50.11 | 0.21054 | 0.023632 | 0.58882 | 3.728 | 0.03 | 1.44 | 0.032 | 1.3021e-07
20000 | 48 | 0.2 | 4 | 0.6 | 00K3515E090 | 1.51 | 0.84 | 130 | 39.6825 | 8.9286 | 0.20471 | 0.82158 | 2.5386 | 0.2054 | 0.63465 | 22AWG | 19AWG | 0.326 | 0.653 | 0.24857 | 50.11 | 0.10527 | 0.011816 | 0.29441 | 3.728 | 0.03 | 1.44 | 0.016 | 6.5104e-08
30000 | 48 | 0.2 | 4 | 0.4 | 00K3515E090 | 1.51 | 0.84 | 130 | 26.455 | 5.9524 | 0.090983 | 0.82158 | 2.5386 | 0.2054 | 0.63465 | 22AWG | 2x22AWG | 0.326 | 0.652 | 0.16563 | 50.11 | 0.070181 | 0.0078953 | 0.19651 | 3.728 | 0.03 | 1.44 | 0.010667 | 4.3403e-08
40000 | 48 | 0.2 | 4 | 0.3 | 00K3515E090 | 1.51 | 0.84 | 130 | 19.8413 | 4.4643 | 0.051178 | 0.82158 | 2.5386 | 0.2054 | 0.63465 | 22AWG | 2x22AWG | 0.326 | 0.652 | 0.12422 | 50.11 | 0.052635 | 0.0059215 | 0.14738 | 3.728 | 0.03 | 1.44 | 0.008 | 3.2552e-08
50000 | 48 | 0.2 | 4 | 0.24 | 00K3515E090 | 1.51 | 0.84 | 130 | 15.873 | 3.5714 | 0.032754 | 0.82158 | 2.5386 | 0.2054 | 0.63465 | 23AWG | 3x23AWG | 0.258 | 0.774 | 0.090855 | 50.11 | 0.053117 | 0.0039837 | 0.12305 | 3.728 | 0.03 | 1.44 | 0.0064 | 2.6042e-08
60000 | 48 | 0.2 | 4 | 0.2 | 00K3515E090 | 1.51 | 0.84 | 130 | 13.2275 | 2.9762 | 0.022746 | 0.82158 | 2.5386 | 0.2054 | 0.63465 | 24AWG | 4x24AWG | 0.205 | 0.82 | 0.06824 | 50.11 | 0.05581 | 0.0031393 | 0.11581 | 3.728 | 0.03 | 1.44 | 0.0053333 | 2.1701e-08
10000 | 48 | 0.2 | 4 | 1.2 | 00K6527E060 | 5.37 | 5.4 | 300 | 12.3457 | 2.7778 | 0.045725 | 0.82158 | 2.5386 | 0.2054 | 0.63465 | 22AWG | 19AWG | 0.326 | 0.653 | 0.021745 | 77.09 | 0.050385 | 0.0056554 | 0.14091 | 3.728 | 0.03 | 1.44 | 0.032 | 1.3021e-07
20000 | 48 | 0.2 | 4 | 0.6 | 00K6527E060 | 5.37 | 5.4 | 300 | 6.1728 | 1.3889 | 0.011431 | 0.82158 | 2.5386 | 0.2054 | 0.63465 | 22AWG | 19AWG | 0.326 | 0.653 | 0.010873 | 77.09 | 0.025192 | 0.0028277 | 0.070456 | 3.728 | 0.03 | 1.44 | 0.016 | 6.5104e-08
30000 | 48 | 0.2 | 4 | 0.4 | 00K6527E060 | 5.37 | 5.4 | 300 | 4.1152 | 0.92593 | 0.0050805 | 0.82158 | 2.5386 | 0.2054 | 0.63465 | 22AWG | 2x22AWG | 0.326 | 0.652 | 0.0072449 | 77.09 | 0.016795 | 0.0018894 | 0.047026 | 3.728 | 0.03 | 1.44 | 0.010667 | 4.3403e-08
40000 | 48 | 0.2 | 4 | 0.3 | 00K6527E060 | 5.37 | 5.4 | 300 | 3.0864 | 0.69444 | 0.0028578 | 0.82158 | 2.5386 | 0.2054 | 0.63465 | 22AWG | 2x22AWG | 0.326 | 0.652 | 0.0054337 | 77.09 | 0.012596 | 0.0014171 | 0.035269 | 3.728 | 0.03 | 1.44 | 0.008 | 3.2552e-08
50000 | 48 | 0.2 | 4 | 0.24 | 00K6527E060 | 5.37 | 5.4 | 300 | 2.4691 | 0.55556 | 0.001829 | 0.82158 | 2.5386 | 0.2054 | 0.63465 | 23AWG | 3x23AWG | 0.258 | 0.774 | 0.0039741 | 77.09 | 0.012711 | 0.00095335 | 0.029448 | 3.728 | 0.03 | 1.44 | 0.0064 | 2.6042e-08
60000 | 48 | 0.2 | 4 | 0.2 | 00K6527E060 | 5.37 | 5.4 | 300 | 2.0576 | 0.46296 | 0.0012701 | 0.82158 | 2.5386 | 0.2054 | 0.63465 | 24AWG | 4x24AWG | 0.205 | 0.82 | 0.0029849 | 77.09 | 0.013356 | 0.00075127 | 0.027714 | 3.728 | 0.03 | 1.44 | 0.0053333 | 2.1701e-08
10000 | 48 | 0.2 | 4 | 1.2 | 00K7228E060 | 6 | 3.68 | 235 | 18.1159 | 4.0761 | 0.077124 | 0.82158 | 2.5386 | 0.2054 | 0.63465 | 22AWG | 19AWG | 0.326 | 0.653 | 0.028558 | 105.49 | 0.10117 | 0.011356 | 0.28295 | 3.728 | 0.03 | 1.44 | 0.032 | 1.3021e-07
20000 | 48 | 0.2 | 4 | 0.6 | 00K7228E060 | 6 | 3.68 | 235 | 9.058 | 2.038 | 0.019281 | 0.82158 | 2.5386 | 0.2054 | 0.63465 | 22AWG | 19AWG | 0.326 | 0.653 | 0.014279 | 105.49 | 0.050586 | 0.005678 | 0.14147 | 3.728 | 0.03 | 1.44 | 0.016 | 6.5104e-08
30000 | 48 | 0.2 | 4 | 0.4 | 00K7228E060 | 6 | 3.68 | 235 | 6.0386 | 1.3587 | 0.0085693 | 0.82158 | 2.5386 | 0.2054 | 0.63465 | 22AWG | 2x22AWG | 0.326 | 0.652 | 0.0095149 | 105.49 | 0.033724 | 0.0037939 | 0.094426 | 3.728 | 0.03 | 1.44 | 0.010667 | 4.3403e-08
40000 | 48 | 0.2 | 4 | 0.3 | 00K7228E060 | 6 | 3.68 | 235 | 4.529 | 1.019 | 0.0048203 | 0.82158 | 2.5386 | 0.2054 | 0.63465 | 22AWG | 2x22AWG | 0.326 | 0.652 | 0.0071362 | 105.49 | 0.025293 | 0.0028454 | 0.07082 | 3.728 | 0.03 | 1.44 | 0.008 | 3.2552e-08
50000 | 48 | 0.2 | 4 | 0.24 | 00K7228E060 | 6 | 3.68 | 235 | 3.6232 | 0.81522 | 0.003085 | 0.82158 | 2.5386 | 0.2054 | 0.63465 | 23AWG | 3x23AWG | 0.258 | 0.774 | 0.0052192 | 105.49 | 0.025524 | 0.0019143 | 0.059131 | 3.728 | 0.03 | 1.44 | 0.0064 | 2.6042e-08
60000 | 48 | 0.2 | 4 | 0.2 | 00K7228E060 | 6 | 3.68 | 235 | 3.0193 | 0.67935 | 0.0021423 | 0.82158 | 2.5386 | 0.2054 | 0.63465 | 24AWG | 4x24AWG | 0.205 | 0.82 | 0.0039201 | 105.49 | 0.026818 | 0.0015085 | 0.055648 | 3.728 | 0.03 | 1.44 | 0.0053333 | 2.1701e-08
10000 | 48 | 0.2 | 4 | 1.2 | 0P45530EC | 3.76 | 4.23 | - | 15.7604 | 3.5461 | 7150*10^-6 | 0.82158 | 2.5386 | 0.2054 | 0.63465 | 22AWG | 19AWG | 0.326 | 0.653 | 0.039646 | 63.77 | 0.053207 | 0.0059722 | 0.1488 | 7.384 | 0.03 | 1.44 | 0.032 | 1.3021e-07
20000 | 48 | 0.2 | 4 | 0.6 | 0P45530EC | 3.76 | 4.23 | - | 7.8802 | 1.773 | 7150*10^-6 | 0.82158 | 2.5386 | 0.2054 | 0.63465 | 22AWG | 19AWG | 0.326 | 0.653 | 0.019823 | 63.77 | 0.026603 | 0.0029861 | 0.074402 | 7.384 | 0.03 | 1.44 | 0.016 | 6.5104e-08
30000 | 48 | 0.2 | 4 | 0.4 | 0P45530EC | 3.76 | 4.23 | - | 5.2535 | 1.182 | 7150*10^-6 | 0.82158 | 2.5386 | 0.2054 | 0.63465 | 22AWG | 2x22AWG | 0.326 | 0.652 | 0.013209 | 63.77 | 0.017736 | 0.0019953 | 0.04966 | 7.384 | 0.03 | 1.44 | 0.010667 | 4.3403e-08
40000 | 48 | 0.2 | 4 | 0.3 | 0P45530EC | 3.76 | 4.23 | - | 3.9401 | 0.88652 | 7150*10^-6 | 0.82158 | 2.5386 | 0.2054 | 0.63465 | 22AWG | 2x22AWG | 0.326 | 0.652 | 0.0099069 | 63.77 | 0.013302 | 0.0014964 | 0.037245 | 7.384 | 0.03 | 1.44 | 0.008 | 3.2552e-08
50000 | 48 | 0.2 | 4 | 0.24 | 0P45530EC | 3.76 | 4.23 | - | 3.1521 | 0.70922 | 7150*10^-6 | 0.82158 | 2.5386 | 0.2054 | 0.63465 | 23AWG | 3x23AWG | 0.258 | 0.774 | 0.0072456 | 63.77 | 0.013423 | 0.0010068 | 0.031097 | 7.384 | 0.03 | 1.44 | 0.0064 | 2.6042e-08
60000 | 48 | 0.2 | 4 | 0.2 | 0P45530EC | 3.76 | 4.23 | - | 2.6267 | 0.59102 | 7150*10^-6 | 0.82158 | 2.5386 | 0.2054 | 0.63465 | 24AWG | 4x24AWG | 0.205 | 0.82 | 0.0054421 | 63.77 | 0.014104 | 0.00079336 | 0.029266 | 7.384 | 0.03 | 1.44 | 0.0053333 | 2.1701e-08
10000 | 48 | 0.2 | 4 | 1.2 | 0P43517EC | 1.63 | 0.7 | - | 95.2381 | 21.4286 | 2100*10^-6 | 0.82158 | 2.5386 | 0.2054 | 0.63465 | 22AWG | 19AWG | 0.326 | 0.653 | 0.55264 | 41.62 | 0.20984 | 0.023554 | 0.58687 | 0.83 | 0.03 | 1.44 | 0.032 | 1.3021e-07
20000 | 48 | 0.2 | 4 | 0.6 | 0P43517EC | 1.63 | 0.7 | - | 47.619 | 10.7143 | 2100*10^-6 | 0.82158 | 2.5386 | 0.2054 | 0.63465 | 22AWG | 19AWG | 0.326 | 0.653 | 0.27632 | 41.62 | 0.10492 | 0.011777 | 0.29344 | 0.83 | 0.03 | 1.44 | 0.016 | 6.5104e-08
30000 | 48 | 0.2 | 4 | 0.4 | 0P43517EC | 1.63 | 0.7 | - | 31.746 | 7.1429 | 2100*10^-6 | 0.82158 | 2.5386 | 0.2054 | 0.63465 | 22AWG | 2x22AWG | 0.326 | 0.652 | 0.18413 | 41.62 | 0.069948 | 0.0078692 | 0.19585 | 0.83 | 0.03 | 1.44 | 0.010667 | 4.3403e-08
40000 | 48 | 0.2 | 4 | 0.3 | 0P43517EC | 1.63 | 0.7 | - | 23.8095 | 5.3571 | 2100*10^-6 | 0.82158 | 2.5386 | 0.2054 | 0.63465 | 22AWG | 2x22AWG | 0.326 | 0.652 | 0.1381 | 41.62 | 0.052461 | 0.0059019 | 0.14689 | 0.83 | 0.03 | 1.44 | 0.008 | 3.2552e-08
50000 | 48 | 0.2 | 4 | 0.24 | 0P43517EC | 1.63 | 0.7 | - | 19.0476 | 4.2857 | 2100*10^-6 | 0.82158 | 2.5386 | 0.2054 | 0.63465 | 23AWG | 3x23AWG | 0.258 | 0.774 | 0.101 | 41.62 | 0.052941 | 0.0039705 | 0.12265 | 0.83 | 0.03 | 1.44 | 0.0064 | 2.6042e-08
60000 | 48 | 0.2 | 4 | 0.2 | 0P43517EC | 1.63 | 0.7 | - | 15.873 | 3.5714 | 2100*10^-6 | 0.82158 | 2.5386 | 0.2054 | 0.63465 | 24AWG | 4x24AWG | 0.205 | 0.82 | 0.075859 | 41.62 | 0.055625 | 0.0031289 | 0.11542 | 0.83 | 0.03 | 1.44 | 0.0053333 | 2.1701e-08
10000 | 48 | 0.2 | 4 | 1.2 | 0P45959EC | 5.09 | 3.68 | - | 18.1159 | 4.0761 | 5460*10^-6 | 0.82158 | 2.5386 | 0.2054 | 0.63465 | 22AWG | 19AWG | 0.326 | 0.653 | 0.033664 | 72.41 | 0.069445 | 0.0077949 | 0.19422 | 6.95 | 0.03 | 1.44 | 0.032 | 1.3021e-07
20000 | 48 | 0.2 | 4 | 0.6 | 0P45959EC | 5.09 | 3.68 | - | 9.058 | 2.038 | 5460*10^-6 | 0.82158 | 2.5386 | 0.2054 | 0.63465 | 22AWG | 19AWG | 0.326 | 0.653 | 0.016832 | 72.41 | 0.034723 | 0.0038974 | 0.097109 | 6.95 | 0.03 | 1.44 | 0.016 | 6.5104e-08
30000 | 48 | 0.2 | 4 | 0.4 | 0P45959EC | 5.09 | 3.68 | - | 6.0386 | 1.3587 | 5460*10^-6 | 0.82158 | 2.5386 | 0.2054 | 0.63465 | 22AWG | 2x22AWG | 0.326 | 0.652 | 0.011216 | 72.41 | 0.023148 | 0.0026042 | 0.064816 | 6.95 | 0.03 | 1.44 | 0.010667 | 4.3403e-08
40000 | 48 | 0.2 | 4 | 0.3 | 0P45959EC | 5.09 | 3.68 | - | 4.529 | 1.019 | 5460*10^-6 | 0.82158 | 2.5386 | 0.2054 | 0.63465 | 22AWG | 2x22AWG | 0.326 | 0.652 | 0.008412 | 72.41 | 0.017361 | 0.0019532 | 0.048612 | 6.95 | 0.03 | 1.44 | 0.008 | 3.2552e-08
50000 | 48 | 0.2 | 4 | 0.24 | 0P45959EC | 5.09 | 3.68 | - | 3.6232 | 0.81522 | 5460*10^-6 | 0.82158 | 2.5386 | 0.2054 | 0.63465 | 23AWG | 3x23AWG | 0.258 | 0.774 | 0.0061523 | 72.41 | 0.01752 | 0.001314 | 0.040588 | 6.95 | 0.03 | 1.44 | 0.0064 | 2.6042e-08
60000 | 48 | 0.2 | 4 | 0.2 | 0P45959EC | 5.09 | 3.68 | - | 3.0193 | 0.67935 | 5460*10^-6 | 0.82158 | 2.5386 | 0.2054 | 0.63465 | 24AWG | 4x24AWG | 0.205 | 0.82 | 0.0046209 | 72.41 | 0.018409 | 0.0010355 | 0.038198 | 6.95 | 0.03 | 1.44 | 0.0053333 | 2.1701e-08
10000 | 48 | 0.2 | 4 | 1.2 | 0P44011EC | 1.72 | 1.14 | - | 58.4795 | 13.1579 | 3800*10^-6 | 0.82158 | 2.5386 | 0.2054 | 0.63465 | 22AWG | 19AWG | 0.326 | 0.653 | 0.32159 | 63.77 | 0.19743 | 0.02216 | 0.55214 | 6.95 | 0.03 | 1.44 | 0.032 | 1.3021e-07
20000 | 48 | 0.2 | 4 | 0.6 | 0P44011EC | 1.72 | 1.14 | - | 29.2398 | 6.5789 | 3800*10^-6 | 0.82158 | 2.5386 | 0.2054 | 0.63465 | 22AWG | 19AWG | 0.326 | 0.653 | 0.16079 | 63.77 | 0.098713 | 0.01108 | 0.27607 | 6.95 | 0.03 | 1.44 | 0.016 | 6.5104e-08
30000 | 48 | 0.2 | 4 | 0.4 | 0P44011EC | 1.72 | 1.14 | - | 19.4932 | 4.386 | 3800*10^-6 | 0.82158 | 2.5386 | 0.2054 | 0.63465 | 22AWG | 2x22AWG | 0.326 | 0.652 | 0.10714 | 63.77 | 0.065809 | 0.0074035 | 0.18426 | 6.95 | 0.03 | 1.44 | 0.010667 | 4.3403e-08
40000 | 48 | 0.2 | 4 | 0.3 | 0P44011EC | 1.72 | 1.14 | - | 14.6199 | 3.2895 | 3800*10^-6 | 0.82158 | 2.5386 | 0.2054 | 0.63465 | 22AWG | 2x22AWG | 0.326 | 0.652 | 0.080358 | 63.77 | 0.049356 | 0.0055526 | 0.1382 | 6.95 | 0.03 | 1.44 | 0.008 | 3.2552e-08
50000 | 48 | 0.2 | 4 | 0.24 | 0P44011EC | 1.72 | 1.14 | - | 11.6959 | 2.6316 | 3800*10^-6 | 0.82158 | 2.5386 | 0.2054 | 0.63465 | 23AWG | 3x23AWG | 0.258 | 0.774 | 0.058772 | 63.77 | 0.049808 | 0.0037356 | 0.11539 | 6.95 | 0.03 | 1.44 | 0.0064 | 2.6042e-08
60000 | 48 | 0.2 | 4 | 0.2 | 0P44011EC | 1.72 | 1.14 | - | 9.7466 | 2.193 | 3800*10^-6 | 0.82158 | 2.5386 | 0.2054 | 0.63465 | 24AWG | 4x24AWG | 0.205 | 0.82 | 0.044143 | 63.77 | 0.052334 | 0.0029438 | 0.10859 | 6.95 | 0.03 | 1.44 | 0.0053333 | 2.1701e-08
40000 | 48 | 0.2 | 4 | 0.3 | 0F41205EC | 0.2 | 0.15 | 1950 | 111.1111 | 25 | 24.0741 | 0.82158 | 2.5386 | 0.2054 | 0.63465 | 22AWG | 2x22AWG | 0.326 | 0.652 | 5.2522 | 18.85 | 0.11088 | 0.012474 | 0.31046 | 0.12 | 0.03 | 1.44 | 0.008 | 3.2552e-08
40000 | 48 | 0.2 | 4 | 0.3 | 0P41707EC | 0.17 | 0.1765 | 1100 | 94.4287 | 21.2465 | 9.8085 | 0.82158 | 2.5386 | 0.2054 | 0.63465 | 22AWG | 2x22AWG | 0.326 | 0.652 | 5.2513 | 21.49 | 0.10743 | 0.012086 | 0.3008 | 0.055 | 0.03 | 1.44 | 0.008 | 3.2552e-08
40000 | 48 | 0.2 | 4 | 0.3 | 0R42526EC | 0.51 | 0.78 | 2800 | 21.3675 | 4.8077 | 1.2784 | 0.82158 | 2.5386 | 0.2054 | 0.63465 | 22AWG | 2x22AWG | 0.326 | 0.652 | 0.3961 | 31.42 | 0.035542 | 0.0039985 | 0.099518 | 2.385 | 0.03 | 1.44 | 0.008 | 3.2552e-08
40000 | 48 | 0.2 | 4 | 0.3 | EE2507-CF196 | 0.865 | 0.525 | 1900 | 31.746 | 7.1429 | 1.9148 | 0.82158 | 2.5386 | 0.2054 | 0.63465 | 22AWG | 2x22AWG | 0.326 | 0.652 | 0.34697 | 31.42 | 0.052806 | 0.0059406 | 0.14786 | 2.385 | 0.03 | 1.44 | 0.008 | 3.2552e-08
40000 | 48 | 0.2 | 4 | 0.3 | CF139EE3209 | 1.61 | 0.83 | 2600 | 20.0803 | 4.5181 | 1.0484 | 0.82158 | 2.5386 | 0.2054 | 0.63465 | 22AWG | 2x22AWG | 0.326 | 0.652 | 0.11791 | 40 | 0.042522 | 0.0047837 | 0.11906 | 1.32 | 0.1 | 1.44 | 0.0024 | 1.0851e-07
40000 | 48 | 0.2 | 4 | 0.3 | ETD29N87 | 1.2 | 0.76 | 2200 | 21.9298 | 4.9342 | 1.058 | 0.82158 | 2.5386 | 0.2054 | 0.63465 | 22AWG | 2x22AWG | 0.326 | 0.652 | 0.17277 | 50.24 | 0.058327 | 0.0065618 | 0.16332 | 2.8 | 0.1 | 1.44 | 0.0024 | 1.0851e-07
40000 | 48 | 0.2 | 4 | 0.3 | ETD29N87 | 1.3 | 0.76 | 2200 | 21.9298 | 4.9342 | 1.058 | 0.82158 | 2.5386 | 0.2054 | 0.63465 | 4x26AWG | 8x26AWG | 1.5 | 3.14 | 0.74443 | 50.24 | 0.058327 | 0.0065618 | 0.16332 | 2.8 | 0.1 | 1.44 | 0.0024 | 1.0851e-07
40000 | 48 | 0.2 | 4 | 0.3 | ETD34N87 | 1.71 | 0.97 | 2600 | 17.1821 | 3.866 | 0.76759 | 0.82158 | 2.5386 | 0.2054 | 0.63465 | 4x26AWG | 8x26AWG | 1.5 | 3.14 | 0.44342 | 56.8 | 0.051667 | 0.0058125 | 0.14467 | 2 | 0.1 | 1.44 | 0.0024 | 1.0851e-07
40000 | 96 | 0.2 | 4 | 0.6 | 0P44011EC | 0.8 | 0.75 | 2307 | 10 | 20 | 0.9228 | 4.899 | 2 | 1.2247 | 0.5 | 4x22AWG | 2x23AWG | 0.326 | 0.652 | 0.4075 | 39.27 | 0.0051974 | 0.02079 | 0.2079 | 6.95 | 0.03 | 1.44 | 93,75*(10^-6) | 10,42*(10^-6)